## Sheet1
5G急救车改造--信息项目清单
一、急救车音视频定位终端
序号 | 名称 | 品牌 | 型号 | 技术参数 | 数量 | 单位
1 | 车载行车记录仪 | 争速 | ZS-HA08B | 车载视频监控终端符合部标北斗协议（JT/T 794-2011、JT/T808-2011）、部标视频协议（JT/T 1076-2016、JT/T 1078-2016）等国家相关政策标准。支持1块硬盘，1张SD卡 | 2 | 套
2 | 硬盘 | 希捷(Seagate) | ST2000LM015 | 机械硬盘，容量2TB，128MB缓存， 5400RPM， 2.5英寸硬盘 SATA接口 | 2 | 块
3 | SD卡 | 金士顿 | 128GB 高速升级PLUS版 | 128G存储，128GB 读速100MB/s ,存储冗余 | 2 | 张
5 | 行车车载摄像头 | 争速 | ZS-FSM1080 | 双目摄像机，一机双镜头，支持驾驶舱内外摄像、1080P/镜头3.6/低照度/宽动态 | 2 | 个
6 | 救护舱车载摄像头 | 争速 | ZS-MHD1080 | 1080P/镜头3.6/带红外线/带音频拾音 | 2 | 个
7 | 倒车车载摄像头 | 争速 | ZS-RHD1080 | 1080P/低照度/宽动态/IP68防水/防雾功能 | 2 | 个
8 | 连接线 | 争速 | - | 摄像头航空线*4（根据摄像机数量配），显示器航空线*1（有显示器配），5米电源线*1，8米网线*1，网络模块*2，双口面板*1 | 2 | 批
二、远程会诊以及网络
序号 | 名称 | 品牌 | 型号 | 技术参数 | 数量 | 单位
1 | 5G 智慧急救网关 | 争速 | 5GG01 | 5G全网通、支持双卡单模，二个运营商备份 | 1 | 台
2 | 高清视频会诊终端 | 争速 | SM-UT12-H | 一体化远程急救视频远程会诊一体机 | 4 | 台
3 | 远程会诊车载显示器 | 争速 | ZS-13.3 | 车载显示器 | 3 | 台
4 | 无线耳麦 | 比德邦 | 降噪单耳 | 无线蓝牙头戴式降噪话务耳机电话耳麦 | 4 | 台
5 | 急救数据集群对讲终端 | AORO | M5-MA | 1 IP68认证 三防标准 IP68+美国军标810G（MIL-STD-810G） 2 ▲IP68防护 防水、防尘、防震 3 重量 <410g 4 尺寸 <长度:183mm 宽度:85.9mm 高度:21.5mm 5 CPU 型号：MTK6763、核心数：八核 2.3GHz 6 CPU工艺 16nm工艺 7 操作系统 Android 8.1 8 屏幕 5.65英寸 9 分辨率 1080*2160 10 触摸屏 5点触控,支持手套,手势和雨水操作功能 11 屏幕类型 IPS高清硬屏 12 内存 RAM 4G、ROM 64GB 13 TF卡 最大支持128GB 14 摄像头 后置 2100W像素、前置 1300W像素 15 闪光灯 1颗200流明以上 手电筒功能 16 电源与电池 电池容量 8000mAh 17 ▲充电接口 多种充式 USB Type-C 磁吸充 座充 18 网络 4G全网通 19 SIM卡类型 Micro Sim, Nano SIM（双卡双待） 20 ▲公网对讲 专为公网实体按键 PTT对讲按键，可集成对讲软件实现跨地域对讲 21 蓝牙 蓝牙4.0 22 WIFI WIFI 802.11 a/b/g/n, 2.4G/5.8 23 NFC 发射频率 13.56MHZ 24 收音机 支持 25 定位 GPS/北斗 26 USB USB 2.0（支持OTG） 27 传感器 指纹识别\光线感应 \近距离传感器 \陀螺仪\电子罗盘 \磁场传感器 \重力传感器\ 28 充电功能 TPC接口充电 5V-2A 29 噪麦克风 双Mic降噪 30 车咪 支持拓展，带2W喇叭（16pin接口） 31 手咪 支持拓展（16pin接口） 32 机身背面扩展接口 3V+5V+GND+RXD+TXD+2*GPIO等 | 1 | 台
三、急救车联网
序号 | 名称 | 品牌 | 型号 | 技术参数 | 数量 | 单位
1 | 车辆运行状态采集 | 争速 | ZS-M430/4G | 通过车辆OBD接口采集行车电脑数据（需要物联网卡） | 2 | 套
1 | 车联网终端 | 争速 | ZS-GA6A | 车联网终端，采集以下设备数据，作为数据存储、发送的终端（选择以下设备必须选择此设备） | 2 | 套
2 | 车辆环境采集终端 | 争速 | ZS-AS-A0 | 采集车辆温度、湿度、二氧化碳、PM2.5、PM10等车辆环镜 | 2 | 套
3 | 胎压采集终端 | 争速 | ZS-TR101 | 车辆胎压检测，实时监控胎压，平台远程监控胎压，远程胎压报警。 | 2 | 套
4 | 减压阀采集端（适合旧车改造） | 捷工 | GMR-195-60(Data) | 含减压阀，采集车辆氧气压力，实时监控。 | 2 | 套
5 | 多功能电流电压 | HIKING | DDS238-1 ZN | 逆变器输出监控，单相交流有功电能计量，交流电流监测、电压监测、有功功率监测、无功功率监测、功率隐私、频率等逆变电源实时监测 | 2 | 套
四、安装
序号 | 名称 | 品牌 | 型号 | 技术参数 | 数量 | 单位
1 | 部署安装费 | 联通 | 联通定制 | 上门部署安装调试费，包括急救车升级改造、平台部署安装、测试(同一项目一次性采购，不增加数量) | 1次 | 标配
五、物联网卡
序号 | 名称 | 品牌 | 型号 | 技术参数 | 数量 | 单位
1 | 物联网卡流量池 | 联通 |  | 急救车：三辆急救车的CPE和院内CPE（30G/月，四张共享）、对讲机（2G/月）、B超（2G/月）、OBD（100M/月）各需一张物联网卡； 院内：对讲机需一张物联网卡 | 1 | 月
备注： 1、物联网卡机卡分离停机或客户主动停机后，重新激活需要收取1元/张，且激活后需保持3个月出账（3个月内停机仍有出账）； 2、院内设备：CPE、对讲机各需一张物联网卡； 3、急救车：每辆车的CPE、对讲机、B超、OBD各需一张物联网卡； 4、本项目中三辆急救车和院内设备共需14张物联网卡。